## Sheet1
U | Nummer |  |  | Type | Info | Ort | Art | https://de.wikipedia.org/wiki/Liste_von_integrierten_Schaltkreisen_der_74xx-Familie
U | 1 | 74 | LS | 4 |  | CRT | Inverter
U | 2 | 74 | LS | 86 |  | CRT | 2-fach XOR-Gatter
U | 3 | 74 | LS | 245 |  | CRT | 8-fach bidirektionaler Treiber mit Tristate-Ausgängen
U | 4 | 74 | LS | 244 |  | CRT | 4-fach Treiber mit Tristate-Ausgängen
U | 5 | 74 | LS | 244 |  | CRT | 4-fach Treiber mit Tristate-Ausgängen
U | 6 | 74 | LS | 374 |  | CRT | Octal D-Type Flip-Flop Edge-triggered Tri-State
U | 7 | 74 | LS | 374 |  | CRT | Octal D-Type Flip-Flop Edge-triggered Tri-State
U | 8 | 74 | LS | 374 |  | CRT | Octal D-Type Flip-Flop Edge-triggered Tri-State
U | 9 | 74 | LS | 166 |  | CRT | Push-Pull Schieberegister
U | 10 | 74 | LS | 166 |  | CRT | Push-Pull Schieberegister
U | 11 | 74 | LS | 157 |  | CRT | 4-fach 2:1-Multiplexer
U | 12 | 74 | LS | 157 |  | CRT | 4-fach 2:1-Multiplexer
U | 13 | 74 | LS | 157 |  | CRT | 4-fach 2:1-Multiplexer
U | 14 | 74 | LS | 157 |  | CRT | 4-fach 2:1-Multiplexer
U | 15 | 74 | S | 157 |  | CRT | 4-fach 2:1-Multiplexer
U | 16 | 75 | S | 157 |  | CRT | 4-fach 2:1-Multiplexer
U | 17 | 74 | LS | 393 | nicht TI | CRT | Dual 4-Bit Decade And Binary Counters
U | 18 | 74 | LS | 74 |  | FDC | D-Flipflop mit Set und Reset
U | 19 | 74 | LS | 74 |  | keyboard printer | D-Flipflop mit Set und Reset
U | 20 | 74 |  | 16 | auch 74 06 | FDC | Inverter Puffer/Treiber mit 15-V-Open-Collector-Ausgang
U | 21 | 74 | LS | 38 |  | FDC | 2-fach NAND-Puffer mit Open-Collector-Ausgang
U | 22 | 74 | LS | 38 |  | FDC | 2-fach NAND-Puffer mit Open-Collector-Ausgang
U | 23 | 74 | S | 4 |  | CPU/RAM ¦ FDC | Inverter
U | 24 | 74 | LS | 125 |  | keyboard printer | Treiber mit Tri-State-Ausgang mit low-aktivem Output Enable
U | 25 | 74 | LS | 123 |  | FDC | retriggerbarer monostabiler Multivibrator
U | 26 | 74 | LS | 174 |  | FDC | D-Flipflop mit gemeinsamem Clear
U | 27 | 74 | LS | 74 |  | FDC | D-Flipflop mit Set und Reset
U | 28 | 74 | LS | 640 |  | FDC | Octal Inverting Bus Transceiver Tri-State
U | 29 | 74 | LS | 139 |  | FDC | 2 to 4 Decoder/Demultiplexer
U | 30 | 74 74 | LS | 32 |  | FDC | 2-fach OR-Gatter
U | 31 | 74 74 | LS | 20 |  | FDC | 4-fach NAND-Gatter
U | 32 | 74 | LS | 138 |  | FDC | 3:8 Multiplexer/Decoder ohne Latch
U | 33 | 74 | LS | 244 |  | CPU/RAM | 4-fach Treiber mit Tristate-Ausgängen
U | 34 | 74 | S | 157 |  | CPU/RAM | 4-fach 2:1-Multiplexer
U | 35 | 74 | S | 157 |  | CPU/RAM | 4-fach 2:1-Multiplexer
U | 36 | 74 | LS | 245 |  | CPU/RAM | 8-fach bidirektionaler Treiber mit Tristate-Ausgängen
U | 37 | 74 | LS | 132 |  | CPU/RAM | 2-fach NAND Schmitt-Trigger
U | 38 | 74 | LS | 8 |  | CPU/RAM | 2-fach AND-Gatter
U | 39 | 74 | LS | 125 |  | CPU/RAM | Treiber mit Tri-State-Ausgang mit low-aktivem Output Enable
U | 40 | 74 | LS | 123 |  | CPU/RAM 1/2 ¦ keyboard printer 1/2 | retriggerbarer monostabiler Multivibrator
U | 41 | 74 | LS | 74 |  | CPU/RAM | D-Flipflop mit Set und Reset
U | 42 | 74 | LS | 11 |  | CPU/RAM | 3-fach AND-Gatter
U | 43 | 74 | LS | 125 |  | CPU/RAM | Treiber mit Tri-State-Ausgang mit low-aktivem Output Enable
U | 44 | 74 | LS | 161 |  | CPU/RAM | synchroner 4-bit-Binärzähler mit asynchronem Clear
U | 45 | 74 | S | 74 |  | CPU/RAM | D-Flipflop mit Set und Reset
U | 46 | 74 | LS | 0 |  | CPU/RAM | 2-fach NAND-Gatter | https://www.fritzler-avr.de/HP/Librarys/list_ttl.htm
U | 47 | 74 | LS | 32 |  | CPU/RAM | 2-fach OR-Gatter
U | 48 | 74 | LS | 244 |  | CPU/RAM | 4-fach Treiber mit Tristate-Ausgängen
U | 49 | 74 | LS | 244 |  | CPU/RAM | 4-fach Treiber mit Tristate-Ausgängen
U | 50 | 74 | LS | 244 |  | CPU/RAM | 4-fach Treiber mit Tristate-Ausgängen
U | 51 | 74 | LS | 2 |  | CPU/RAM 1/2 keyboard printer | 2-fach NOR-Gatter, abweichende Pinbelegung zu xx36
U | 52 | 74 | LS | 32 |  | CPU/RAM | 2-fach OR-Gatter
U | 53 | 74 | LS | 32 |  | keyboard printer | 2-fach OR-Gatter
U | 54 | 74 | LS | 32 |  | keyboard printer | 2-fach OR-Gatter
U | 55 | 74 | S | 8 |  | keyboard printer | 2-fach AND-Gatter
U | 56 | 74 | LS | 32 |  | keyboard printer | 2-fach OR-Gatter
U | 57 | 74 | S | 4 |  | keyboard printer ¦ SIOPIO | Inverter
U | 58 | 74 | LS | 0 |  |  | 2-fach NAND-Gatter
U | 59 | 74 | S | 74 |  | keyboard printer | D-Flipflop mit Set und Reset
U | 60 | 74 | LS | 74 |  | keyboard printer | D-Flipflop mit Set und Reset
U | 61 |  |  | 74542 |  | keyboard printer | TTL − Dual Peripheral NAND Driver
U | 62 | 74 | LS | 32 |  | keyboard printer | 2-fach OR-Gatter
U | 63 | 74 | LS | 240 |  | keyboard printer | Octal Inverter Line Driver Tri-State
U | 64 | 74 | LS | 240 |  | keyboard printer | Octal Inverter Line Driver Tri-State
U | 65 | 74 | LS | 273 |  | keyboard printer / FDC | 8-fach D-Flipflop
U | 66 | 74 | LS | 244 |  | keyboard printer / FDC | 4-fach Treiber mit Tristate-Ausgängen
U | 67 | 74 | LS | 8 |  | SIOPIO | 2-fach AND-Gatter
U | 68 | 74 | LS | 74 |  | keyboard printer 1/2 ¦ SIOPIO | D-Flipflop mit Set und Reset
U | 69 | 74 | LS | 138 |  | keyboard printer | 3:8 Multiplexer/Decoder ohne Latch
U | 70 | 74 | LS | 139 |  | keyboard printer | 2 to 4 Decoder/Demultiplexer
U | 71 | 74 | LS | 32 |  | SIOPIO | 2-fach OR-Gatter
U | 72 | 74 | LS | 4 |  | SIO REST ¦ SIOPIO | Inverter
U | 73 | 74 | LS | 11 |  | SIOPIO | 3-fach AND-Gatter
U | 74 | 74 | LS | 138 |  | SIOPIO | 3:8 Multiplexer/Decoder ohne Latch
U | 75 | 74 | LS | 138 |  | SIOPIO | 3:8 Multiplexer/Decoder ohne Latch
U | 76 | 74 | LS | 10 |  | SIO REST | 3-fach NAND-Gatter
U | 77 | 74 | LS | 32 |  | SIOPIO | 2-fach OR-Gatter
U | 78 | 74 | LS | 32 |  | SIOPIO | 2-fach OR-Gatter
U | 79 | 74 | LS | 8 |  | SIOPIO | 2-fach AND-Gatter
U | 80 | 74 | LS | 244 |  | SIOPIO | 4-fach Treiber mit Tristate-Ausgängen
U | 81 | 74 | LS | 273 |  | SIOPIO | 8-fach D-Flipflop
U | 82 | 74 | LS | 244 |  | SIOPIO | 4-fach Treiber mit Tristate-Ausgängen
U | 83 | 74 | LS | 273 |  | SIOPIO | 8-fach D-Flipflop
U | 84 | 74 | LS | 0 |  | SIOPIO | 2-fach NAND-Gatter
U | 85 | 74 | LS | 11 |  | SIO REST ¦ SIOPIO | 3-fach AND-Gatter
U | 86 | 74 | LS | 32 |  | SIOPIO | 2-fach OR-Gatter
U | 87 | 74 | LS | 20 |  | SIOPIO | 4-fach NAND-Gatter
U | 88 | 74 | LS | 139 |  | SIO REST ¦ SIOPIO | 2 to 4 Decoder/Demultiplexer
U | 89 | 74 | LS | 245 |  | SIOPIO | 8-fach bidirektionaler Treiber mit Tristate-Ausgängen
U | 90 | 74 | LS | 32 |  | SIOPIO | 2-fach OR-Gatter
U | 91 |  |  | 4702 |  | SIO REST | Taktgenerator
U | 92 |  |  | 4702 |  | SIO REST | Taktgenerator
U | 93 | 74 | LS | 273 |  | SIO REST | 8-fach D-Flipflop
U | 94 | 74 | LS | 244 |  | SIO REST | 4-fach Treiber mit Tristate-Ausgängen
U | 95-96 |  |  | 75188 |  | RS232
U | 97-98 |  |  | 75189 |  | RS232

## TTL-Liste
|  | http://www.kingswood-consulting.co.uk/giicm/ | http://www.vias.org/mikroelektronik/
0 | 7400
Quad 2-input NAND gates.
+---+--+---+ +---+---*---+ __
1A ¦1 +--+ 14¦ VCC ¦ A ¦ B ¦/Y ¦ /Y = AB
1B ¦2 13¦ 4B +===+===*===+
/1Y ¦3 12¦ 4A ¦ 0 ¦ 0 ¦ 1 ¦
2A ¦4 7400 11¦ /4Y ¦ 0 ¦ 1 ¦ 1 ¦
2B ¦5 10¦ 3B ¦ 1 ¦ 0 ¦ 1 ¦
/2Y ¦6 9¦ 3A ¦ 1 ¦ 1 ¦ 0 ¦
GND ¦7 8¦ /3Y +---+---*---+
+----------+
2 | 7402
Quad 2-input NOR gates.
+---+--+---+ +---+---*---+ ___
/1Y ¦1 +--+ 14¦ VCC ¦ A ¦ B ¦/Y ¦ /Y = A+B
1A ¦2 13¦ /4Y +===+===*===+
1B ¦3 12¦ 4B ¦ 0 ¦ 0 ¦ 1 ¦
/2Y ¦4 7402 11¦ 4A ¦ 0 ¦ 1 ¦ 0 ¦
2A ¦5 10¦ /3Y ¦ 1 ¦ 0 ¦ 0 ¦
2B ¦6 9¦ 3B ¦ 1 ¦ 1 ¦ 0 ¦
GND ¦7 8¦ 3A +---+---*---+
+----------+
4 | 7404
Hex inverters.
+---+--+---+ +---*---+ _
1A ¦1 +--+ 14¦ VCC ¦ A ¦/Y ¦ /Y = A
/1Y ¦2 13¦ 6A +===*===+
2A ¦3 12¦ /6Y ¦ 0 ¦ 1 ¦
/2Y ¦4 7404 11¦ 5A ¦ 1 ¦ 0 ¦
3A ¦5 10¦ /5Y +---*---+
/3Y ¦6 9¦ 4A
GND ¦7 8¦ /4Y
+----------+
8 | 7408
Quad 2-input AND gates.
+---+--+---+ +---+---*---+
1A ¦1 +--+ 14¦ VCC ¦ A ¦ B ¦ Y ¦ Y = AB
1B ¦2 13¦ 4B +===+===*===+
1Y ¦3 12¦ 4A ¦ 0 ¦ 0 ¦ 0 ¦
2A ¦4 7408 11¦ 4Y ¦ 0 ¦ 1 ¦ 0 ¦
2B ¦5 10¦ 3B ¦ 1 ¦ 0 ¦ 0 ¦
2Y ¦6 9¦ 3A ¦ 1 ¦ 1 ¦ 1 ¦
GND ¦7 8¦ 3Y +---+---*---+
+----------+
10 | 7410
Triple 3-input NAND gates.
+---+--+---+ +---+---+---*---+ ___
1A ¦1 +--+ 14¦ VCC ¦ A ¦ B ¦ C ¦/Y ¦ /Y = ABC
1B ¦2 13¦ 1C +===+===+===*===+
2A ¦3 12¦ /1Y ¦ 0 ¦ X ¦ X ¦ 1 ¦
2B ¦4 7410 11¦ 3C ¦ 1 ¦ 0 ¦ X ¦ 1 ¦
2C ¦5 10¦ 3B ¦ 1 ¦ 1 ¦ 0 ¦ 1 ¦
/2Y ¦6 9¦ 3A ¦ 1 ¦ 1 ¦ 1 ¦ 0 ¦
GND ¦7 8¦ /3Y +---+---+---*---+
+----------+010
11 | 7411
Triple 3-input AND gates.
+---+--+---+ +---+---+---*---+
1A ¦1 +--+ 14¦ VCC ¦ A ¦ B ¦ C ¦ Y ¦ Y = ABC
1B ¦2 13¦ 1C +===+===+===*===+
2A ¦3 12¦ 1Y ¦ 0 ¦ X ¦ X ¦ 0 ¦
2B ¦4 7411 11¦ 3C ¦ 1 ¦ 0 ¦ X ¦ 0 ¦
2C ¦5 10¦ 3B ¦ 1 ¦ 1 ¦ 0 ¦ 0 ¦
2Y ¦6 9¦ 3A ¦ 1 ¦ 1 ¦ 1 ¦ 1 ¦
GND ¦7 8¦ 3Y +---+---+---*---+
+----------+
16 | 7416
Hex open-collector high-voltage inverters.
Maximum output voltage is 15V.
+---+--+---+ +---*---+ _
1A ¦1 +--+ 14¦ VCC ¦ A ¦/Y ¦ /Y = A
/1Y ¦2 13¦ 6A +===*===+
2A ¦3 12¦ /6Y ¦ 0 ¦ Z ¦
/2Y ¦4 7416 11¦ 5A ¦ 1 ¦ 0 ¦
3A ¦5 10¦ /5Y +---*---+
/3Y ¦6 9¦ 4A
GND ¦7 8¦ /4Y
+----------+
20 | 7420
Dual 4-input NAND gates.
+---+--+---+ +---+---+---+---*---+ ____
1A ¦1 +--+ 14¦ VCC ¦ A ¦ B ¦ C ¦ D ¦/Y ¦ /Y = ABCD
1B ¦2 13¦ 2D +===+===+===+===*===+
¦3 12¦ 2C ¦ 0 ¦ X ¦ X ¦ X ¦ 1 ¦
1C ¦4 7420 11¦ ¦ 1 ¦ 0 ¦ X ¦ X ¦ 1 ¦
1D ¦5 10¦ 2B ¦ 1 ¦ 1 ¦ 0 ¦ X ¦ 1 ¦
/1Y ¦6 9¦ 2A ¦ 1 ¦ 1 ¦ 1 ¦ 0 ¦ 1 ¦
GND ¦7 8¦ /2Y ¦ 1 ¦ 1 ¦ 1 ¦ 1 ¦ 0 ¦
+----------+ +---+---+---+---*---+
32 | 7432
Quad 2-input OR gates.
+---+--+---+ +---+---*---+
1A ¦1 +--+ 14¦ VCC ¦ A ¦ B ¦ Y ¦ Y = A+B
1B ¦2 13¦ 4B +===+===*===+
1Y ¦3 12¦ 4A ¦ 0 ¦ 0 ¦ 0 ¦
2A ¦4 7432 11¦ 4Y ¦ 0 ¦ 1 ¦ 1 ¦
2B ¦5 10¦ 3B ¦ 1 ¦ 0 ¦ 1 ¦
2Y ¦6 9¦ 3A ¦ 1 ¦ 1 ¦ 1 ¦
GND ¦7 8¦ 3Y +---+---*---+
+----------+
38 | 7438
Quad 2-input open-collector NAND gates with buffered output.
+---+--+---+ +---+---*---+ __
1A ¦1 +--+ 14¦ VCC ¦ A ¦ B ¦/Y ¦ /Y = AB
1B ¦2 13¦ 4B +===+===*===+
/1Y ¦3 12¦ 4A ¦ 0 ¦ 0 ¦ Z ¦
2A ¦4 7438 11¦ /4Y ¦ 0 ¦ 1 ¦ Z ¦
2B ¦5 10¦ 3B ¦ 1 ¦ 0 ¦ Z ¦
/2Y ¦6 9¦ 3A ¦ 1 ¦ 1 ¦ 0 ¦
GND ¦7 8¦ /3Y +---+---*---+
+----------+
47 | 7447
Open-collector BCD to 7-segment decoder/common-anode LED driver with ripple
blank input and output.. 7446 has 30V outputs, 7447 has 15V outputs.
+---+--+---+
A1 ¦1 +--+ 16¦ VCC
A2 ¦2 15¦ /YF
/LT ¦3 14¦ /YG
/RBO ¦4 13¦ /YA
/RBI ¦5 7447 12¦ /YB
A3 ¦6 11¦ /YC
A0 ¦7 10¦ /YD
GND ¦8 9¦ /YE
+----------+
86 | 7486
Quad 2-input XOR gates.
+---+--+---+ +---+---*---+ _ _
1A ¦1 +--+ 14¦ VCC ¦ A ¦ B ¦ Y ¦ Y = A$B = (A.B)+(A.B)
1B ¦2 13¦ 4B +===+===*===+
1Y ¦3 12¦ 4A ¦ 0 ¦ 0 ¦ 0 ¦
2A ¦4 7486 11¦ 4Y ¦ 0 ¦ 1 ¦ 1 ¦
2B ¦5 10¦ 3B ¦ 1 ¦ 0 ¦ 1 ¦
2Y ¦6 9¦ 3A ¦ 1 ¦ 1 ¦ 0 ¦
GND ¦7 8¦ 3Y +---+---*---+
+----------+
123 | 74123
Dual retriggerable monostable multivibrators with overriding reset.
+---+--+---+
/1TR ¦1 +--+ 16¦ VCC
1TR ¦2 15¦ 1RCext
/1RST ¦3 14¦ 1Cext
/1Q ¦4 74 13¦ 1Q
2Q ¦5 123 12¦ /2Q
2Cext ¦6 11¦ /2RST
2RCext ¦7 10¦ 2TR
GND ¦8 9¦ /2TR
+----------+
125 | 74125
Quad 3-state noninverting buffer with active low enables.
+---+--+---+ +---+---*---+
/1OE ¦1 +--+ 14¦ VCC ¦ A ¦/OE¦ Y ¦
1A ¦2 13¦ /4OE +===+===*===+
1Y ¦3 74 12¦ 4A ¦ 0 ¦ 0 ¦ 0 ¦
/2OE ¦4 125 11¦ 4Y ¦ 1 ¦ 0 ¦ 1 ¦
2A ¦5 10¦ /3OE ¦ X ¦ 1 ¦ Z ¦
2Y ¦6 9¦ 3A +---+---*---+
GND ¦7 8¦ 3Y
+----------+
132 | 74132
Quad 2-input NAND gates with schmitt-trigger inputs.
0.8V typical input hysteresis at VCC=+5V.
+---+--+---+ +---+---*---+ __
1A ¦1 +--+ 14¦ VCC ¦ A ¦ B ¦/Y ¦ /Y = AB
1B ¦2 13¦ 4B +===+===*===+
/1Y ¦3 12¦ 4A ¦ 0 ¦ 0 ¦ 1 ¦
2A ¦4 74132 11¦ /4Y ¦ 0 ¦ 1 ¦ 1 ¦
2B ¦5 10¦ 3B ¦ 1 ¦ 0 ¦ 1 ¦
/2Y ¦6 9¦ 3A ¦ 1 ¦ 1 ¦ 0 ¦
GND ¦7 8¦ /3Y +---+---*---+
+----------+
138 | 74138
1-of-8 inverting decoder/demultiplexer.
+---+--+---+ +---+----+----+---+---+---*---+---+---+---+
S0 ¦1 +--+ 16¦ VCC ¦EN1¦/EN2¦/EN3¦ S2¦ S1¦ S0¦/Y0¦/Y1¦...¦/Y7¦
S1 ¦2 15¦ /Y0 +===+====+====+===+===+===*===+===+===+===+
S2 ¦3 14¦ /Y1 ¦ 0 ¦ X ¦ X ¦ X ¦ X ¦ X ¦ 1 ¦ 1 ¦ 1 ¦ 1 ¦
/EN3 ¦4 74 13¦ /Y2 ¦ 1 ¦ 1 ¦ X ¦ X ¦ X ¦ X ¦ 1 ¦ 1 ¦ 1 ¦ 1 ¦
/EN2 ¦5 138 12¦ /Y3 ¦ 1 ¦ 0 ¦ 1 ¦ X ¦ X ¦ X ¦ 1 ¦ 1 ¦ 1 ¦ 1 ¦
EN1 ¦6 11¦ /Y4 ¦ 1 ¦ 0 ¦ 0 ¦ 0 ¦ 0 ¦ 0 ¦ 0 ¦ 1 ¦ 1 ¦ 1 ¦
/Y7 ¦7 10¦ /Y5 ¦ 1 ¦ 0 ¦ 0 ¦ 0 ¦ 0 ¦ 1 ¦ 1 ¦ 0 ¦ 1 ¦ 1 ¦
GND ¦8 9¦ /Y6 ¦ 1 ¦ 0 ¦ 0 ¦ . ¦ . ¦ . ¦ 1 ¦ 1 ¦ . ¦ 1 ¦
+----------+ ¦ 1 ¦ 0 ¦ 0 ¦ 1 ¦ 1 ¦ 1 ¦ 1 ¦ 1 ¦ 1 ¦ 0 ¦
+---+----+----+---+---+---*---+---+---+---+
139 | 74139
Dual 1-of-4 inverting decoder/demultiplexer.
+---+--+---+ +---+---+---*---+---+---+---+
/1EN ¦1 +--+ 16¦ VCC ¦/EN¦ S1¦ S0¦/Y0¦/Y1¦/Y2¦/Y3¦
1S0 ¦2 15¦ /2EN +===+===+===*===+===+===+===+
1S1 ¦3 14¦ 2S0 ¦ 1 ¦ X ¦ X ¦ 1 ¦ 1 ¦ 1 ¦ 1 ¦
/1Y0 ¦4 74 13¦ 2S1 ¦ 0 ¦ 0 ¦ 0 ¦ 0 ¦ 1 ¦ 1 ¦ 1 ¦
/1Y1 ¦5 139 12¦ /2Y0 ¦ 0 ¦ 0 ¦ 1 ¦ 1 ¦ 0 ¦ 1 ¦ 1 ¦
/1Y2 ¦6 11¦ /2Y1 ¦ 0 ¦ 1 ¦ 0 ¦ 1 ¦ 1 ¦ 0 ¦ 1 ¦
/1Y3 ¦7 10¦ /2Y2 ¦ 0 ¦ 1 ¦ 1 ¦ 1 ¦ 1 ¦ 1 ¦ 0 ¦
GND ¦8 9¦ /2Y3 +---+---+---*---+---+---+---+
+----------+
157 | 74157
8-to-4 line noninverting data selector/multiplexer.
+---+--+---+
S ¦1 +--+ 16¦ VCC
1A0 ¦2 15¦ /EN
1A1 ¦3 14¦ 4A0
1Y ¦4 74 13¦ 4A1
2A0 ¦5 157 12¦ 4Y
2A1 ¦6 11¦ 3A0
2Y ¦7 10¦ 3A1
GND ¦8 9¦ 3Y
+----------+
161 | 74161
4-bit synchronous binary counter with load, asynchronous reset, and ripple carry output.
+---+--+---+
/RST ¦1 +--+ 16¦ VCC
CLK ¦2 15¦ RCO
P0 ¦3 14¦ Q0
P1 ¦4 74 13¦ Q1
P2 ¦5 161 12¦ Q2
P3 ¦6 11¦ Q3
ENP ¦7 10¦ ENT
GND ¦8 9¦ /LOAD
+----------+
166 | 74166
8-bit parallel-in serial-out shift register with asynchronous reset and two OR gated clock inputs.
+---+--+---+
D ¦1 +--+ 16¦ VCC
P0 ¦2 15¦ SH//LD
P1 ¦3 14¦ P7
P2 ¦4 74 13¦ Q7
P3 ¦5 166 12¦ P6
CLK1 ¦6 11¦ P5
CLK2 ¦7 10¦ P4
GND ¦8 9¦ /RST
+----------+
174 | 74174
6-bit D flip-flop with reset.
+---+--+---+ +----+---+---*---+
/RST ¦1 +--+ 16¦ VCC ¦/RST¦CLK¦ D ¦ Q ¦
Q0 ¦2 15¦ Q6 +====+===+===*===+
D0 ¦3 14¦ D5 ¦ 0 ¦ X ¦ X ¦ 0 ¦
D1 ¦4 74 13¦ D4 ¦ 1 ¦ / ¦ 0 ¦ 0 ¦
Q1 ¦5 174 12¦ Q4 ¦ 1 ¦ / ¦ 1 ¦ 1 ¦
D2 ¦6 11¦ D3 ¦ 1 ¦!/ ¦ X ¦ - ¦
Q2 ¦7 10¦ Q3 +----+---+---*---+
GND ¦8 9¦ CLK
+----------+
240 | 74240
Dual 4-bit 3-state inverting buffer/line driver.
+---+--+---+
/1OE ¦1 +--+ 20¦ VCC
1A1 ¦2 19¦ /2OE
/2Y4 ¦3 18¦ /1Y1
1A2 ¦4 17¦ 2A4
/2Y3 ¦5 74 16¦ /1Y2
1A3 ¦6 240 15¦ 2A3
/2Y2 ¦7 14¦ /1Y3
1A4 ¦8 13¦ 2A2
/2Y1 ¦9 12¦ /1Y4
GND ¦10 11¦ 2A1
+----------+
244 | 74244
Dual 4-bit 3-state noninverting buffer/line driver.
+---+--+---+
/1OE ¦1 +--+ 20¦ VCC
1A1 ¦2 19¦ /2OE
2Y4 ¦3 18¦ 1Y1
1A2 ¦4 17¦ 2A4
2Y3 ¦5 74 16¦ 1Y2
1A3 ¦6 244 15¦ 2A3
2Y2 ¦7 14¦ 1Y3
1A4 ¦8 13¦ 2A2
2Y1 ¦9 12¦ 1Y4
GND ¦10 11¦ 2A1
+----------+
245 | 74245
8-bit 3-state noninverting bus transceiver.
Enable and direction pins control output enables.
+---+--+---+ +---+---*---+---+
DIR ¦1 +--+ 20¦ VCC ¦/EN¦DIR¦ A ¦ B ¦
A1 ¦2 19¦ /EN +===+===*===+===+
A2 ¦3 18¦ B1 ¦ 1 ¦ X ¦ Z ¦ Z ¦
A3 ¦4 17¦ B2 ¦ 0 ¦ 0 ¦ B ¦ Z ¦
A4 ¦5 74 16¦ B3 ¦ 0 ¦ 1 ¦ Z ¦ A ¦
A5 ¦6 245 15¦ B4 +---+---*---+---+
A6 ¦7 14¦ B5
A7 ¦8 13¦ B6
A8 ¦9 12¦ B7
GND ¦10 11¦ B8
+----------+
273 | 74273
8-bit 3-state D flip-flop with reset.
+---+--+---+ +----+---+---*---+
/RST ¦1 +--+ 20¦ VCC ¦/RST¦CLK¦ D ¦ Q ¦
1Q ¦2 19¦ 8Q +====+===+===*===+
1D ¦3 18¦ 8D ¦ 0 ¦ X ¦ X ¦ 0 ¦
2D ¦4 17¦ 7D ¦ 1 ¦ / ¦ 0 ¦ 0 ¦
2Q ¦5 74 16¦ 7Q ¦ 1 ¦ / ¦ 1 ¦ 1 ¦
3Q ¦6 273 15¦ 6Q +----+---+---*---+
3D ¦7 14¦ 6D
4D ¦8 13¦ 5D
4Q ¦9 12¦ 5Q
GND ¦10 11¦ CLK
+----------+
374 | 74374
8-bit 3-state D flip-flop.
+---+--+---+ +---+---+---*---+
/OE ¦1 +--+ 20¦ VCC ¦/OE¦CLK¦ D ¦ Q ¦
Q1 ¦2 19¦ Q8 +===+===+===*===+
D1 ¦3 18¦ D8 ¦ 1 ¦ X ¦ X ¦ Z ¦
D2 ¦4 17¦ D7 ¦ 0 ¦ / ¦ 0 ¦ 0 ¦
Q2 ¦5 74 16¦ Q7 ¦ 0 ¦ / ¦ 1 ¦ 1 ¦
Q3 ¦6 374 15¦ Q6 ¦ 0 ¦!/ ¦ X ¦ - ¦
D3 ¦7 14¦ D6 +---+---+---*---+
D4 ¦8 13¦ D5
Q4 ¦9 12¦ Q5
GND ¦10 11¦ CLK
+----------+
393 | 74393
Dual 4-bit asynchronous binary counters with reset.
+---+--+---+
/1CLK ¦1 +--+ 14¦ VCC
1RST ¦2 13¦ /2CLK
1Q0 ¦3 74 12¦ 2RST
1Q1 ¦4 393 11¦ 2Q0
1Q2 ¦5 10¦ 2Q1
1Q3 ¦6 9¦ 2Q2
GND ¦7 8¦ 2Q3
+----------+
640 | 74640
8-bit 3-state inverting bus transceiver.
Enable and direction pins control output enables.
+---+--+---+ +---+---*---+---+
DIR ¦1 +--+ 20¦ VCC ¦/EN¦DIR¦ A ¦ B ¦
A1 ¦2 19¦ /EN +===+===*===+===+
A2 ¦3 18¦ B1 ¦ 1 ¦ X ¦ Z ¦ Z ¦
A3 ¦4 17¦ B2 ¦ 0 ¦ 0 ¦/B ¦ Z ¦
A4 ¦5 74 16¦ B3 ¦ 0 ¦ 1 ¦ Z ¦/A ¦
A5 ¦6 640 15¦ B4 +---+---*---+---+
A6 ¦7 14¦ B5
A7 ¦8 13¦ B6
A8 ¦9 12¦ B7
GND ¦10 11¦ B8
+----------+
75452 |  | SN5545xB, SN7545xB Dual-Peripheral Drivers for High-Current, High-Speed Switching